## Sheet1
Initial Results
Vin | Vout (scope) | Load | Required DC (SG) | Required DC (Inverted-Real) | Pin
2.5 | 4.7 | 5 | 25 | 75 | 6.95 |  |  | Pout | Efficiency
2.5 | 5 | 16.25 | 41 | 59 | 1.71 |  |  | 3.3 | 47.48%
2.5 | 5 | 27.5 | 43 | 57 | 1 |  |  | 1.35 | 78.95%
2.5 | 5 | 38.75 | 44 | 56 | 0.7 |  |  | 0.83 | 83%
2.5 | 5 | 50 | 44 | 56 | 0.55 |  |  | 0.6 | 85.71%
[8 empty] | 0.48 | 87.27%
3.5 | 5 | 5 | 55 | 45 | 5.16
3.5 | 5 | 16.25 | 61 | 39 | 1.61 |  |  | 3.4 | 65.89%
3.5 | 5 | 27.5 | 63 | 37 | 0.97 |  |  | 1.32 | 81.99%
3.5 | 5 | 38.75 | 64 | 36 | 0.71 |  |  | 0.84 | 86.6%
3.5 | 5 | 50 | 65 | 35 | 0.55 |  |  | 0.62 | 87.32%
[8 empty] | 0.49 | 89.09%
2026-10-14
Input and Output GNDS connected and manually calculated PCB power so as to not include external cable loss in PCB performance
Load | Required DC (SG) | Required DC (Inverted-Real) | Vin (PCB) | Iin (PS) | Pin | Vout (PCB) | Iout (EL) | Pout | Efficiency
5 | 37 | 63 | 2.52 | 2.43 | 6.1236 | 4.98 | 0.93 | 4.6314 | 75.63%
16.25 | 41 | 59 | 2.5 | 0.72 | 1.8 | 5.06 | 0.305 | 1.5433 | 85.74%
27.5 | 44 | 56 | 2.51 | 0.404 | 1.014 | 5.01 | 0.18 | 0.9018 | 88.93%
38.75 | 45 | 55 | 2.49 | 0.28 | 0.6972 | 4.96 | 0.125 | 0.62 | 88.93%
50 | 45 | 55 | 2.5 | 0.22 | 0.55 | 4.99 | 0.1 | 0.499 | 90.73%
5 | 58 | 42 | 3.51 | 1.65 | 5.7915 | 5 | 0.98 | 4.9 | 84.61%
16.25 | 63 | 37 | 3.499 | 0.492 | 1.7215 | 4.98 | 0.3 | 1.494 | 86.78%
27.5 | 63 | 37 | 3.497 | 0.29 | 1.0141 | 5.05 | 0.18 | 0.909 | 89.63%
38.75 | 64 | 36 | 3.51 | 0.2 | 0.702 | 5.01 | 0.127 | 0.63627 | 90.64%
50 | 65 | 35 | 3.51 | 0.152 | 0.53352 | 4.96 | 0.1 | 0.496 | 92.97%